## ليست خريد به بازرگاني
رديف | کد کالا | شرح کالا | مقدار | واحد
1 | SLL-E16-N-125-75-10 | ANGLE,EN 10025 S275 JR,-,L1=125,L2=75,Thickness=10 | 60 | Meter
2 | SBL-S01-N-140-8 | BULB FLAT, EN 10067 ABS GR.A, Width=140, Thickness=80 | 65 | Meter
3 | SBL-S02-N-180-8 | BULB FLAT, EN 10067 ABS GR.AH36, Width=180, Thickness=8 | 80 | Meter
4 | STU-E09-N-114.3-6.3 | PIPE,EN 10025 S235 JR,-,Nom. OD=114.3,Thickness=6.3 | 12 | Meter
5 | STU-E09-N-168.3-10 | PIPE,EN 10025 S235 JR,-,Nom. OD=168.3,Thickness=10 | 50 | Meter
6 | STU-E09-N-193.7-10 | PIPE,EN 10025 S235 JR,-,Nom. OD=193.7,Thickness=10 | 12 | Meter
7 | SBES-E53-N-203-133-25 | BEAM SECTION,EN 10025 S275 JR+AR,Depth of Section=203.2,Width of Section=133.2,Thickness of web=5.7,Thickness of Flange=7.8 | 40 | Meter
8 | STBM-E22-N-152-229-30 | T-BEAM,EN 10025 S355JR,-,L1=152,L2=229, Mass Per Meter=30 (Kg/m), Web thickness= 8 mm, Flange Thickness= 13.3 mm | 35 | Meter
9 | SPL-E09-N-15 | PLATE,EN 10025 S235 JR,-,Thickness=15 | 40 | M2
10 | SBL-S01-N-200-9 | BULB FLAT, EN 10067 ABS GR.A, Width=200, Thickness =9 | 160 | Meter
11 | SPFC-S01-N-300-90-41 | Parallel Flange Channel ,EN 10067 ABS GR.A,-,L1=300 L2=90, Mass Per Meter=41 (Kg/m) | 48 | Meter
12 | STU-S01-N-323.9-10 | PIPE, EN 10067 ABS GR.A,-,Nom. OD=323.9,Thickness=10 | 40 | Meter
13 | SBES-S01-N-178-102-19 | BEAM SECTION,EN 10067 ABS GR.A,Depth of Section=177.8,Width of Section=101.2,Thickness of web=4.8,Thickness of Flange=7.9 | 30 | Meter
14 | SBES-S01-N-254-146-31 | BEAM SECTION,EN 10067 ABS GR.A,Depth of Section=251.4,Width of Section=146.1,Thickness of web=6,Thickness of Flange=8.6 | 80 | Meter
15 | SLL-S01-N-100-75-12 | ANGLE,EN 10067 ABS GR.A,-,L1=100,L2=75,Thickness=12 | 11 | Meter
16 | SLL-S01-N-40-25-4 | ANGLE,EN 10067 ABS GR.A,-,L1=40,L2=25,Thickness=4 | 20 | Meter