## Sheet1
Requirement |  |  |  |  | ASTM SECTIONS |  |  |  |  | EUROPEAN SECTIONS
ITEM | DESCRIPTION | MATERIAL GRADE | THICKNESS/SIZE/ LENGTH | Q'ty | Description | d/H (mm) | b (mm) | tw(mm) | tf (mm) | Description | d/H (mm) | b (mm) | tw(mm) | tf (mm)
1 | RHS250x150x10 | EN 10025 Gr. S355 NL | 6 M | 1 | [5 empty] | RHS250x150x10 | 250 | 150 | 10 | 10
2 | SHS400X400X14 | EN 10025 Gr. S355 NL | 6 M | 2 | [5 empty] | SHS400X400X14 | 400 | 400 | 14 | 14
3 | SHS300x300x12 | ASTM A240 Grade 316L | 6 M | 1 | [5 empty] | SHS300x300x12 | 300 | 300 | 12 | 12
4 | SHS125X125X6.4 | EN 10025 Gr. S355 NL | 6 M | 10 | [5 empty] | SHS125X125X6.4 | 125 | 125 | 6.4 | 6.4
5 | Angle | ASTM A240 GR 316L | L50xL50x6 | 5 | [5 empty] | L50xL50x6 | 50 | 50 | 6 | 6
6 | Angle | ASTM A240 GR 316L | L75x75X6 | 1 | [5 empty] | L75x75X6 | 75 | 75 | 6 | 6
7 | Angle | ASTM A240 GR 316L | L75x75x8 | 1 | [5 empty] | L75x75x8 | 75 | 75 | 8 | 8
8 | Angle | ASTM A240 GR 316L | L75x75x10 | 3 | [5 empty] | L75x75x10 | 75 | 75 | 10 | 10
9 | Angle | ASTM A240 GR 316L | L100xL100x10 | 3 | [5 empty] | L100xL100x10 | 100 | 100 | 10 | 10
10 | Channel | ASTM A240 GR 316L | C7x12 | 2 | C7x12.25 | 178 | 56 | 8 | 8.5
11 | Channel | ASTM A240 GR 316L | C10x15.3 | 1 | C10x15.3 | 254 | 65 | 6.1 | 11.1
12 | Angle | EN 10025 Gr. S355 NL | L50x50x6 | 5 | [5 empty] | L50xL50x6 | 50 | 50 | 6 | 6
13 | Angle | EN 10025 Gr. S355 NL | L75x75x6 | 2 | [5 empty] | L75x75X6 | 75 | 75 | 6 | 6
14 | Angle | EN 10025 Gr. S355 NL | L75x75x8 | 7 | [5 empty] | L75x75x8 | 75 | 75 | 8 | 8
15 | Angle | EN 10025 Gr. S355 NL | L75x75x10 | 2 | [5 empty] | L75x75x10 | 75 | 75 | 10 | 10
16 | Angle | EN 10025 Gr. S355 NL | L100X100X10 | 4 | [5 empty] | L100xL100x10 | 100 | 100 | 10 | 10
17 | WT | ASTM A240 GR 316L | WT4x7.5 | 26 | WT4x7.5 | 102 | 102 | 6.35 | 7.94
18 | WT | EN 10025 Gr. S355 NL | W4 x 13 | 2 | W4x13 | 106 | 103 | 7.1 | 8.8
19 | WT4 x 7.5 | EN 10025 Gr. S355 NL | 6 M | 7 | WT4x7.5 | 102 | 102 | 6.35 | 7.94
| Alternative : W200x100x22.5 / W8x4x15 | EN 10025 Gr. S355 NL | 6 M | 4