## Sheet1
ALL/RAW-006/2022(C) STEEL SHEETS - 6 ITEMS FOR 76 MT
No. | PO No. | Sr | Type | ASTM Standard | Chinese Standard | Composition & Properties | Size (mm) | Qty (kg)
1 | ALL/RAW-006/2022(C) | 1 | Steel Sheet | AISI 1017 | Q 235 | C ≤ 0.22%, Si ≤ 0.35%, Mn ≤ 1.40%, P ≤ 0.045%, S ≤ 0.05%, Cold Rolled : 107~140 HB Tensile Strength : 375~460 Mpa | 1.8⁺⁰°²(t) x 914 (W) x 2200(L) | 16000
2 | ALL/RAW-006/2022(C) | 3 | Steel Sheet | AISI 1008 | St14.05 Q195-GB/T11253-2007 | C:0.07-0.13%, Cu ≤ 0.25%, Si:0.17~0.37%, Mn:0.35~0.65%, Cr ≤ 0.15%, NI ≤ 0.30%, P ≤ 0.035%, S ≤ 0.035%, Tensile Strrength : 370~500 Mpa Elonation ≥ 26% | 2 x 1250 x 2500 | 5000
3 | ALL/RAW-006/2022(C) | 4 | Steel Sheet | AISI 1045 |  | C: 0.42%~0.50%, Si:0.17~0.37%, Mn:0.50~0.80%, P:0.035%, S;0.035%, Ni:0.25%, Cr:0.25%, Cu:0.25% | 2 x1000 x 2000 | 28000
4 | ALL/RAW-006/2022(C) | 5 | Steel Sheet cold rolled | DIN 1544 | SPCC JIS 3141 | C:0.12% Max, Mn:0.50Max, P:0.04% Max, S;0.045%Max | 2 x1000 x 2000 | 10000
5 | ALL/RAW-006/2022(C) | 9 | Steel Sheet cold rolled | DIN 1544 |  | C ≤ 01.%, SI ≤ 0.35%, Mn ≤ 0.40%, P ≤ 0.03%, S ≤ 0.03% | 2.5 x 1000 x 2000 | 12000
6 | ALL/RAW-006/2022(C) | 10 | Cold Rolled Steel Sheet | Din 17200 | C 45 | C:0.42~0.30%, Si: 0.40% max, MN:0.3~0.8%, P :0.043% Max, S :0.043%Max, Cr:0.40% Max Mo:0.10%Max, Ni:0.40% Max, Cr+M0+Ni:0.63% | 3 x 1000 x 2000 | 5000
TOTAL | [7 empty] | 76000